## Kurzschlussfestigkeit Leitersei
Eingaben für die Kurzschlussfestigkeit bei Leiterseilen
Eingaben
Allgemeine Angaben
Art der Leiterseilbefestigung | Aufgelegt
Schlaufe in Spannfeldmitte | Nein
Höhenunterschied der Befestigungspunkte mehr als 25% | Nein
Schlaufenebene bei Schlaufen in Spannfeldmitte
ϑ_l Niedrigste Temperatur | -20
ϑ_h Höchste Temperatur | 80
Elektrische Werte
I''k Anfangs-Kurzschlusswechselstrom beim dreipoligen Kurzschluss (Effektivwert) | 19
κ Sossfaktor | 1.8
T_k Kurzschlussdauer | 0.3
f Frequenz des Netzes | 50
Leiterseilkonfiguration
Leiterseiltyp | 243-AL1 (240)
n Anzahl der Teilleiter eines Hauptleiters | 1
m_c Summe konzentrischer Massen im Spannfeld
Abstände
l Mittenabstand der Stützpunkte | 11.5
l_i Länge einer Abspann-Isolatorkette
l_h_f Länge einer Klemme u. Formfaktor | 0.55
a Leitermittenabstand | 2
a_s wirksamer Abstand zwischen Teilleitern
Mechanische Kraftwerte
F_st_-20 statische Seilzugkraft in einem Hauptleiter | 0.35
F_st_80 statische Seilzugkraft in einem Hauptleiter | 0.25
S resultierender Federkoeffizient beider Stützpunkte im Spannfeld | 100000
Abstände Phasenabstandshalter
Abstand Phasenabstandshalter 1
Abstand Phasenabstandshalter 2
Abstand Phasenabstandshalter 3
Abstand Phasenabstandshalter 4
Abstand Phasenabstandshalter 5
Abstand Phasenabstandshalter 6
Abstand Phasenabstandshalter 7
Abstand Phasenabstandshalter 8
Abstand Phasenabstandshalter 9
Abstand Phasenabstandshalter 10
Schlaufengeometrie bei Schlaufen in Spannfeldmitte
h Schlaufenhöhe
w Schlaufenbreite
l_v Seilbogenlänge der Schlaufe